## Reixetes
ANNEX. CANALS DE FORMIGÓ POLÍMER I REIXETES
[6 empty] | LICITACIÓ |  | OFERTA
UA | MATERIAL | MARCA | MODEL | REFERÈNCIA | UNITATS | PREU | IMPORT | PREU | IMPORT
Ml. | Metre lineal de canal de formigó polímer ULMA model F F200MF00R, ample exterior 266 mm., ample interior 200 mm, alçada exterior 263 mm i amb una secció hidràulica de 374 cm2, amb possibilitat d'instal.lació en pendent tipus cascada, per a recollida d'aigües pluvials. Marc de fosa dúctil per a protecció lateral. Reixa de fosa dúctil model FN200MFBFM, abatible, amb classe de càrrega F900 segons la norma EN-1433. | ULMA | F | F200MF00R + FN200MFBFM | 15 | 175.38 | 2630.7 |  | 0
Ml. | Metre lineal de canal de formigó polímer ULMA model F F200MF00R, ample exterior 266 mm., ample interior 200 mm, alçada exterior 263 mm i amb una secció hidràulica de 374 cm2, amb possibilitat d'instal.lació en pendent tipus cascada, per a recollida d'aigües pluvials. Marc de fosa dúctil per a protecció lateral. Reixa de fosa dúctil model FNX200MFTFM, amb classe de càrrega F900 segons la norma EN-1433. | ULMA | F | F200MF00R + FNX200FTFM | 100 | 171.571 | 17157.1 |  | 0
TOTAL | [6 empty] | 19787.8 |  | 0